## Kafka Sizing
Kafka / Confluent 1-Page Capacity Sizing | Kafka / Confluent 1-Page Capacity Sizing | Kafka / Confluent 1-Page Capacity Sizing | Kafka / Confluent 1-Page Capacity Sizing | Kafka / Confluent 1-Page Capacity Sizing | Kafka / Confluent 1-Page Capacity Sizing | Kafka / Confluent 1-Page Capacity Sizing
입력값 5개만 변경하면 Kafka Broker, Schema Registry, Control Center, CFK Operator의 Pod 및 Pod당 자원이 자동 계산됩니다. | 입력값 5개만 변경하면 Kafka Broker, Schema Registry, Control Center, CFK Operator의 Pod 및 Pod당 자원이 자동 계산됩니다. | 입력값 5개만 변경하면 Kafka Broker, Schema Registry, Control Center, CFK Operator의 Pod 및 Pod당 자원이 자동 계산됩니다. | 입력값 5개만 변경하면 Kafka Broker, Schema Registry, Control Center, CFK Operator의 Pod 및 Pod당 자원이 자동 계산됩니다. | 입력값 5개만 변경하면 Kafka Broker, Schema Registry, Control Center, CFK Operator의 Pod 및 Pod당 자원이 자동 계산됩니다. | 입력값 5개만 변경하면 Kafka Broker, Schema Registry, Control Center, CFK Operator의 Pod 및 Pod당 자원이 자동 계산됩니다. | 입력값 5개만 변경하면 Kafka Broker, Schema Registry, Control Center, CFK Operator의 Pod 및 Pod당 자원이 자동 계산됩니다.
입력값 (노란색 셀만 수정) | 입력값 (노란색 셀만 수정) | 입력값 (노란색 셀만 수정) | 입력값 (노란색 셀만 수정) | 입력값 (노란색 셀만 수정) | 입력값 (노란색 셀만 수정) | 입력값 (노란색 셀만 수정)
입력 항목 | 값 | 단위 | 설명
일일 유입량 | 12.5 | TB/day | Producer 원본 유입량
Read fanout | 3 | 배 | 전체 consumer read / producer ingest
Retention | 1 | day | 로컬 Kafka 보존 기간
Replication factor | 3 | 배 | 리더 1 + 팔로워
목표 최대 사용률 | 70% | % | 70% 사용, 30% headroom
계산 결과 | 계산 결과 | 계산 결과 | 계산 결과 | 계산 결과 | 계산 결과 | 계산 결과
구성요소 | Pod 수 | CPU / pod | Memory / pod | Disk / pod | Network / pod | N-1 검증 / 기준
Kafka Broker | 6 | 24 | 64 | 200G | 10 GbE * 2 | Storage / network 중 큰 값, 3개 failure-domain 배수
Schema Registry | 2 | 2 | 2 | 100G | 0.125 | 권장사항
Control Center | 1 | 4 | 8 | 200G | 0.125 | 권장사항
Kraft Controller | 3 | 4 | 4 | 64 |  | 권장사항(최소)
CFK Operator | 1 | 2 | 8 | 100G | 0.0125 | 권장사항
핵심 산식 및 Broker N-1 검증 | 핵심 산식 및 Broker N-1 검증 | 핵심 산식 및 Broker N-1 검증 | 핵심 산식 및 Broker N-1 검증 | 핵심 산식 및 Broker N-1 검증 | 핵심 산식 및 Broker N-1 검증 | 핵심 산식 및 Broker N-1 검증
항목 | 계산값 | 단위 | 산식
평균 Producer ingest | 0.14468 | GB/s | TB/day × 1,000 ÷ 86,400
Peak Producer ingest | 0.28935 | GB/s | 평균 × 고정 peak factor 2.0
Peak cluster outbound (RF + fanout) | 1.4468 | GB/s | Peak ingest × (RF-1 + fanout)
필요 Raw storage | 53.5714 | TB raw | Daily × retention × RF ÷ utilization
N-1 필요 Disk / active broker | 10.7143 | TB / pod | Required raw storage ÷ 3 active brokers
N-1 필요 Network / active broker | 0.5167 | GB/s / pod | Cluster outbound ÷ 3 ÷ 80% ÷ utilization
고정 운영 가정 (입력값 아님) | 고정 운영 가정 (입력값 아님) | 고정 운영 가정 (입력값 아님) | 고정 운영 가정 (입력값 아님) | 고정 운영 가정 (입력값 아님) | 고정 운영 가정 (입력값 아님) | 고정 운영 가정 (입력값 아님)
All-SSD local storage only. Tiered Storage is not used.
Fixed deployment: 4 Brokers / 2 Schema Registry / 1 Control Center / 1 CFK Operator. Broker: 24 CPU cores, 128 GB memory, 72 TB SSD, 40 GbE (5 GB/s).
N-1 check assumes one Broker unavailable, 2x peak producer rate, 80% usable network efficiency, and the selected resource utilization rate. Network includes follower replication plus consumer read fanout.
검증 필수: 실제 압축률, TLS, message size, partition/replica 수, SSD 성능 및 1-broker 장애 재복제 부하로 benchmark 하십시오. | 검증 필수: 실제 압축률, TLS, message size, partition/replica 수, SSD 성능 및 1-broker 장애 재복제 부하로 benchmark 하십시오. | 검증 필수: 실제 압축률, TLS, message size, partition/replica 수, SSD 성능 및 1-broker 장애 재복제 부하로 benchmark 하십시오. | 검증 필수: 실제 압축률, TLS, message size, partition/replica 수, SSD 성능 및 1-broker 장애 재복제 부하로 benchmark 하십시오. | 검증 필수: 실제 압축률, TLS, message size, partition/replica 수, SSD 성능 및 1-broker 장애 재복제 부하로 benchmark 하십시오. | 검증 필수: 실제 압축률, TLS, message size, partition/replica 수, SSD 성능 및 1-broker 장애 재복제 부하로 benchmark 하십시오. | 검증 필수: 실제 압축률, TLS, message size, partition/replica 수, SSD 성능 및 1-broker 장애 재복제 부하로 benchmark 하십시오.
Note on B10: [Threaded comment] Your version of Excel allows you to read this threaded comment; however, any edits to it will get removed if the file is opened in a newer version of Excel. Learn more: https://go.microsoft.com/fwlink/?linkid=870924 Comment: 자원 여유율은 최대 사용률로 해석합니다. 70% 입력은 30% headroom을 의미합니다.